## Guideline Calculator
Safety Guideline for Indoor Airborne Transmission of COVID-19 | [5 empty] | t (hours) | N | Transient cumulative exposure time bound
[6 empty] | 0 | 10000 | epsilon | beta_a | lambda_c | N (6 ft rule) | dt | 2.7075
| Martin Z. Bazant |  |  |  |  | 2.7075 | 624.7705 | 0.1 | 6.5009e-05 | 3.7724 | 7.9618
[6 empty] | 5.415 | 298.9791 | 0.1 | 6.5009e-05 | 3.7724 | 7.9618
Contact: | bazant@mit.edu |  | http://www.mit.du/~bazant |  |  | 8.1225 | 196.5625 | 0.1 | 6.5009e-05 | 3.7724 | 7.9618
History: 6-4-2020 (v1), 7-1-2020 (v2) |  |  | This Version: 8-16-2020 (v3) |  |  | 10.83 | 146.513 | 0.1 | 6.5009e-05 | 3.7724 | 7.9618
Reference: | Martin Z. Bazant and John W. M. Bush (2020) |  |  |  |  | 13.5375 | 116.8542 | 0.1 | 6.5009e-05 | 3.7724 | 7.9618
"Beyond Six Feet: A Guideline to Limit Indoor Airborne Transmission of COVID-19" | [5 empty] | 16.2451 | 97.2361 | 0.1 | 6.5009e-05 | 3.7724 | 7.9618
[6 empty] | 18.9526 | 83.2989 | 0.1 | 6.5009e-05 | 3.7724 | 7.9618
Input values in the pink cells. | (Instructions are in the next sheet.)
Physical Parameters | [5 empty] | 21.6601 | 72.8874 | 0.1 | 6.5009e-05 | 3.7724 | 7.9618
Floor area, A | 900 | square feet | 83.6127 | square meters |  | 24.3676 | 64.814 | 0.1 | 6.5009e-05 | 3.7724 | 7.9618
Mean ceiling height, H | 12 | feet | 3.6576 | meters |  | 27.0751 | 58.3708 | 0.1 | 6.5009e-05 | 3.7724 | 7.9618
Room volume, V | 10800 | cubic feet | 305.8219 | cubic meters |  | 29.7826 | 53.1093 | 0.1 | 6.5009e-05 | 3.7724 | 7.9618
Air exchange rate, la | 3 | per hour (ACH) |  |  |  | 32.4901 | 48.7318 | 0.1 | 6.5009e-05 | 3.7724 | 7.9618
Ventilation flow rate, Q | 3600 | cubic ft/hr | 101.9406 | cubic meters/hour |  | 35.1976 | 45.0327 | 0.1 | 6.5009e-05 | 3.7724 | 7.9618
[6 empty] | 37.9051 | 41.8656 | 0.1 | 6.5009e-05 | 3.7724 | 7.9618
Physiological Parameters | [5 empty] | 40.6126 | 39.1236 | 0.1 | 6.5009e-05 | 3.7724 | 7.9618
Mean breathing flow rate, Qb | 17.6573 | cubic ft/hr | 0.5 | cubic meters/hour |  | 43.3202 | 36.7264 | 0.1 | 6.5009e-05 | 3.7724 | 7.9618
Respiratory aerosol radius, r | 2 | microns | (depends weakly on activity, disease) |  |  | 46.0277 | 34.6128 | 0.1 | 6.5009e-05 | 3.7724 | 7.9618
[6 empty] | 48.7352 | 32.7353 | 0.1 | 6.5009e-05 | 3.7724 | 7.9618
Disease Parameters | [5 empty] | 51.4427 | 31.0565 | 0.1 | 6.5009e-05 | 3.7724 | 7.9618
Infectiousness of exhaled air, Cq | 30 | infection quanta / cubic meters |  |  | (Fig. 2) | 54.1502 | 29.5464 | 0.1 | 6.5009e-05 | 3.7724 | 7.9618
Viral deactivation rate, lv | 0.3 | per hour | 3.3333 | hour deactivation time |  | 56.8577 | 28.1807 | 0.1 | 6.5009e-05 | 3.7724 | 7.9618
[6 empty] | 59.5652 | 26.9397 | 0.1 | 6.5009e-05 | 3.7724 | 7.9618
Infectious Aerosol Properties | [5 empty] | 62.2727 | 25.8071 | 0.1 | 6.5009e-05 | 3.7724 | 7.9618
Aerosol settling speed, vs(r) | 0.48 | mm/sec | 1.728 | meters/hour |  | 64.9802 | 24.7693 | 0.1 | 6.5009e-05 | 3.7724 | 7.9618
Concentration relaxation rate, lc | 3.7724 | per hour | 0.26508 | hour relaxation time |  | 67.6877 | 23.8148 | 0.1 | 6.5009e-05 | 3.7724 | 7.9618
Dilution factor, fd | 0.00043339 | infectiousness of ambient air vs. exhaled breath |  |  |  | 70.3952 | 22.934 | 0.1 | 6.5009e-05 | 3.7724 | 7.9618
Infectiousness of room air, fd Cq | 0.013002 | infection quanta / cubic meters in steady state |  |  |  | 73.1028 | 22.1187 | 0.1 | 6.5009e-05 | 3.7724 | 7.9618
[6 empty] | 75.8103 | 21.3619 | 0.1 | 6.5009e-05 | 3.7724 | 7.9618
Precautionary Parameters | [5 empty] | 78.5178 | 20.6574 | 0.1 | 6.5009e-05 | 3.7724 | 7.9618
Mask aerosol filtration factor, pm | 0.1 | (=1 for no masks) |  |  |  | 81.2253 | 20 | 0.1 | 6.5009e-05 | 3.7724 | 7.9618
Risk tolerance, e | 0.1 | (indoor disease transmission probability) |  |  |  | 83.9328 | 19.3852 | 0.1 | 6.5009e-05 | 3.7724 | 7.9618
Airborne transmission rate, ba | 6.5009e-05 | per hour | (per pair in steady state) |  |  | 86.6403 | 18.8089 | 0.1 | 6.5009e-05 | 3.7724 | 7.9618
[6 empty] | 89.3478 | 18.2676 | 0.1 | 6.5009e-05 | 3.7724 | 7.9618
Safe Room Occupancy | [5 empty] | 92.0553 | 17.7583 | 0.1 | 6.5009e-05 | 3.7724 | 7.9618
Exposure time, t | 30 | hours | (net before testing/removal/recovery) |  |  | 94.7628 | 17.2781 | 0.1 | 6.5009e-05 | 3.7724 | 7.9618
Maximum occupancy, Nmax | 52.7284 | persons | (with transient aerosol buildup) |  |  | 97.4703 | 16.8247 | 0.1 | 6.5009e-05 | 3.7724 | 7.9618
| 52.2753 | persons | (steady state aerosol concentration) |  |  | 100.1779 | 16.3959 | 0.1 | 6.5009e-05 | 3.7724 | 7.9618
[6 empty] | 102.8854 | 15.9897 | 0.1 | 6.5009e-05 | 3.7724 | 7.9618
Safe Exposure Time | [5 empty] | 105.5929 | 15.6044 | 0.1 | 6.5009e-05 | 3.7724 | 7.9618
Room occupancy, N | 20 | persons |  |  |  | 108.3004 | 15.2384 | 0.1 | 6.5009e-05 | 3.7724 | 7.9618
Maximum exposure time, tmax | 81.2253 | hours | 4873.5172 | minutes (transient) |  | 111.0079 | 14.8903 | 0.1 | 6.5009e-05 | 3.7724 | 7.9618
| 80.9611 | hours | 4857.6641 | minutes (steady state) |  | 113.7154 | 14.5588 | 0.1 | 6.5009e-05 | 3.7724 | 7.9618
[6 empty] | 116.4229 | 14.2428 | 0.1 | 6.5009e-05 | 3.7724 | 7.9618
[6 empty] | 119.1304 | 13.9411 | 0.1 | 6.5009e-05 | 3.7724 | 7.9618
[6 empty] | 121.8379 | 13.6529 | 0.1 | 6.5009e-05 | 3.7724 | 7.9618
[6 empty] | 124.5454 | 13.3773 | 0.1 | 6.5009e-05 | 3.7724 | 7.9618
[6 empty] | 127.2529 | 13.1134 | 0.1 | 6.5009e-05 | 3.7724 | 7.9618
[6 empty] | 129.9605 | 12.8605 | 0.1 | 6.5009e-05 | 3.7724 | 7.9618
[6 empty] | 132.668 | 12.618 | 0.1 | 6.5009e-05 | 3.7724 | 7.9618
[6 empty] | 135.3755 | 12.3852 | 0.1 | 6.5009e-05 | 3.7724 | 7.9618
[6 empty] | 138.083 | 12.1615 | 0.1 | 6.5009e-05 | 3.7724 | 7.9618
[6 empty] | 140.7905 | 11.9465 | 0.1 | 6.5009e-05 | 3.7724 | 7.9618
[6 empty] | 143.498 | 11.7395 | 0.1 | 6.5009e-05 | 3.7724 | 7.9618
[6 empty] | 146.2055 | 11.5403 | 0.1 | 6.5009e-05 | 3.7724 | 7.9618
[6 empty] | 148.913 | 11.3483 | 0.1 | 6.5009e-05 | 3.7724 | 7.9618
[6 empty] | 151.6205 | 11.1632 | 0.1 | 6.5009e-05 | 3.7724 | 7.9618
[6 empty] | 154.328 | 10.9846 | 0.1 | 6.5009e-05 | 3.7724 | 7.9618
[6 empty] | 157.0356 | 10.8122 | 0.1 | 6.5009e-05 | 3.7724 | 7.9618
[6 empty] | 159.7431 | 10.6456 | 0.1 | 6.5009e-05 | 3.7724 | 7.9618
[6 empty] | 162.4506 | 10.4845 | 0.1 | 6.5009e-05 | 3.7724 | 7.9618
[6 empty] | 165.1581 | 10.3288 | 0.1 | 6.5009e-05 | 3.7724 | 7.9618
[6 empty] | 167.8656 | 10.1781 | 0.1 | 6.5009e-05 | 3.7724 | 7.9618
[6 empty] | 170.5731 | 10.0322 | 0.1 | 6.5009e-05 | 3.7724 | 7.9618
[6 empty] | 173.2806 | 9.8909 | 0.1 | 6.5009e-05 | 3.7724 | 7.9618
[6 empty] | 175.9881 | 9.7539 | 0.1 | 6.5009e-05 | 3.7724 | 7.9618
[6 empty] | 178.6956 | 9.621 | 0.1 | 6.5009e-05 | 3.7724 | 7.9618
[6 empty] | 181.4031 | 9.4922 | 0.1 | 6.5009e-05 | 3.7724 | 7.9618
[6 empty] | 184.1106 | 9.3671 | 0.1 | 6.5009e-05 | 3.7724 | 7.9618
[6 empty] | 186.8182 | 9.2457 | 0.1 | 6.5009e-05 | 3.7724 | 7.9618
[6 empty] | 189.5257 | 9.1277 | 0.1 | 6.5009e-05 | 3.7724 | 7.9618
[6 empty] | 192.2332 | 9.0131 | 0.1 | 6.5009e-05 | 3.7724 | 7.9618
[6 empty] | 194.9407 | 8.9016 | 0.1 | 6.5009e-05 | 3.7724 | 7.9618
[6 empty] | 197.6482 | 8.7933 | 0.1 | 6.5009e-05 | 3.7724 | 7.9618
[6 empty] | 200.3557 | 8.6878 | 0.1 | 6.5009e-05 | 3.7724 | 7.9618
[6 empty] | 203.0632 | 8.5852 | 0.1 | 6.5009e-05 | 3.7724 | 7.9618
[6 empty] | 205.7707 | 8.4852 | 0.1 | 6.5009e-05 | 3.7724 | 7.9618
[6 empty] | 208.4782 | 8.3879 | 0.1 | 6.5009e-05 | 3.7724 | 7.9618
[6 empty] | 211.1857 | 8.2931 | 0.1 | 6.5009e-05 | 3.7724 | 7.9618
[6 empty] | 213.8933 | 8.2006 | 0.1 | 6.5009e-05 | 3.7724 | 7.9618
[6 empty] | 216.6008 | 8.1105 | 0.1 | 6.5009e-05 | 3.7724 | 7.9618
[6 empty] | 219.3083 | 8.0226 | 0.1 | 6.5009e-05 | 3.7724 | 7.9618
[6 empty] | 222.0158 | 7.9369 | 0.1 | 6.5009e-05 | 3.7724 | 7.9618
[6 empty] | 224.7233 | 7.8532 | 0.1 | 6.5009e-05 | 3.7724 | 7.9618
[6 empty] | 227.4308 | 7.7715 | 0.1 | 6.5009e-05 | 3.7724 | 7.9618
[6 empty] | 230.1383 | 7.6918 | 0.1 | 6.5009e-05 | 3.7724 | 7.9618
[6 empty] | 232.8458 | 7.6139 | 0.1 | 6.5009e-05 | 3.7724 | 7.9618
[6 empty] | 235.5533 | 7.5378 | 0.1 | 6.5009e-05 | 3.7724 | 7.9618
[6 empty] | 238.2608 | 7.4634 | 0.1 | 6.5009e-05 | 3.7724 | 7.9618
[6 empty] | 240.9683 | 7.3907 | 0.1 | 6.5009e-05 | 3.7724 | 7.9618
[6 empty] | 243.6759 | 7.3196 | 0.1 | 6.5009e-05 | 3.7724 | 7.9618
[6 empty] | 246.3834 | 7.2501 | 0.1 | 6.5009e-05 | 3.7724 | 7.9618
[6 empty] | 249.0909 | 7.1821 | 0.1 | 6.5009e-05 | 3.7724 | 7.9618
[6 empty] | 251.7984 | 7.1155 | 0.1 | 6.5009e-05 | 3.7724 | 7.9618
[6 empty] | 254.5059 | 7.0504 | 0.1 | 6.5009e-05 | 3.7724 | 7.9618
[6 empty] | 257.2134 | 6.9866 | 0.1 | 6.5009e-05 | 3.7724 | 7.9618
[6 empty] | 259.9209 | 6.9242 | 0.1 | 6.5009e-05 | 3.7724 | 7.9618
[6 empty] | 262.6284 | 6.8631 | 0.1 | 6.5009e-05 | 3.7724 | 7.9618
[6 empty] | 265.3359 | 6.8032 | 0.1 | 6.5009e-05 | 3.7724 | 7.9618
[6 empty] | 268.0434 | 6.7445 | 0.1 | 6.5009e-05 | 3.7724 | 7.9618
[6 empty] | 270.751 | 6.687 | 0.1 | 6.5009e-05 | 3.7724 | 7.9618